## BOM
*********************************************************************************************************************************************
Next Thing Co.
Creative Commons: CC-BY-SA
docs.nextthing.co
*********************************************************************************************************************************************
PCBA BOM
Model |  |  | C.H.I.P.
Version |  |  | v1.0
BOM Revision |  |  | V1_0_20151030
Date |  |  | 2015-10-30
| Description | QTY(QPA) | Location(refernece) | Type(DIP/SMT)
1 | IC CPU R8 TQFP177 | 1 | U1 | SMT
2 | IC PMU AXP209 QFN49_0_4H0_8A | 1 | U3 | SMT
3 | IC IO EXTEND PCF8574ARGYR QFN20-PT0_5-3_65X4_65H1A | 1 | U27 | SMT
4 | IC CONTINUOUS CURRENT LPW5210 SOT23_5H14A | 2 | U10,U15 | SMT
5 | IC DC-DC LP3220SAB5F SOT23-5 | 2 | U4,U12 | SMT
6 | IC DC-DC LP6226B6F SOT23-6 | 1 | U11 | SMT
7 | IC NAND FLASH X8 TSOP-48H1_2A | 1 | U30 | SMT
8 | IC DDR3-FBGA96 FBGA96C80P9X13 | 1 | U29 | SMT
9 | SMD MODULE WIFI 8723BS QFN44-AP6476-12X12H1_6A | 1 | U9 | SMT
10 | SMD CRYSTAL 24MHz ±10ppm 18pF SMD322524ECFP1F 3.2*2.5mm | 1 | X1 | SMT
11 | SMD INDUCTOR 1.8uH 0603 | 1 | L9 | SMT
12 | SMD INDUCTOR 2.2uH DCR<0.1R-1.7A 3518 | 6 | L2,L3,L4,L5,L6,L8 | SMT
13 | SMD DIODE IN5819 SOD123FL | 1 | D16 | SMT
14 | SMD DIODE BAT54S SOT-23 | 1 | D18 | SMT
15 | SMD LED 0603 white color (e.g. Everlight QTLP603CIWTR or similar) | 1 | D2 | SMT
16 | SMD LED EC01-0603QRC-E-Ag pink color (e.g. lowcost versions of Panasonic LNJP12X8ARA or similar) | 1 | D1 | SMT
17 | CHIP WiFi/Bluetooch Ceramic Antenna AA055 3.2X1.6X0.5 | 1 | ANT1 | SMT
18 | SMD TRANSISTOR MMBT3904 NPN SOT-23 | 1 | Q4 | SMT
19 | SMD C-MOS N-channel BSN20 SOT-23 | 1 | Q11 | SMT
20 | DIP CONNECTOR CON2X20-PT2_54-5_2X31_2H2A (40PIN母座 双排，间距2.54MM） | 2 | U13,U14 | DIP
21 | DIP CONNECTOR CON2-PT2_54H7_1A(2PIN母座，间距2.54MM） | 1 | J1 | DIP
22 | SMD JACK MICRO USB A01SB141BH2_4A | 1 | J4 | SMT
23 | SMD JACK USB_AF-011Z_45H5_2A | 1 | J5 | DIP
24 | SMD JACK EARPHONE PJ-033SMTH4A | 1 | J11 | SMT
25 | SMD KEY SW_4P_TC3061B/IT-1100AE （2PIN，间距4.4MM，有两个定位孔) | 1 | SW1 | SMT
26 | CHIP CAP 0201 18P 16V NPO | 2 | C1,C5 | SMT
27 | CHIP CAP 0201 22P 16V NPO | 1 | C53 | SMT
28 | CHIP CAP 0201 47P 16V NPO | 2 | C67,C73 | SMT
29 | CHIP CAP 0201 100P 16V NPO | 1 | C294 | SMT
30 | CHIP CAP 0201 270P 16V NPO | 1 | C55 | SMT
31 | CHIP CAP 0201 330P 16V NPO | 1 | C56 | SMT
32 | CHIP CAP 0201 102 16V ±20% | 7(-1) | C15,C20,C165,C173,C174,C175,C176 | SMT
33 | CHIP CAP 0201 2.2P 16V ±0.1pF | 1 | C51 | SMT
34 | CHIP CAP 0201 104 10V ±20% | 41 | C33,C34,C35,C36,C54,C58,C64,C69,C72,C81,C82,C83,C84,C90,C91,C92,C93,C94,C95,C96,C102,C103,C104,C105,C106,C148,C151,C152,C166,C168,C170,C172,C189,C190,C191,C192,C193,C194,C295,C297,C298 | SMT
35 | CHIP CAP 0402 105 10V ±20% | 25 | C9,C22,C24,C26,C37,C49,C145,C150,C153,C154,C158,C159,C160,C161,C164,C179,C180,C181,C182,C183,C184,C185,C186,C296,C299 | SMT
36 | CHIP CAP 0603 4.7uF 10V ±20% | 19 (-2) | C10,C11,C12,C25,C27,C28,C29,C50,C59,C65,C66,C68,C70,C71,C74,C76,C142,C169,C188 | SMT
37 | CHIP CAP 0603 10uF 10V ±20% | 17 (-1) | C13,C14,C16,C17,C18,C19,C21,C32,C45,C57,C75,C77,C149,C157,C167,C177,C178 | SMT
38 | CHIP CAP 0805 22uF 10V ±20% | 2 | C78,C79 | SMT
39 | SMD RCA 0201-4 0ΩX4 1/20W | 2 | RN1,RN2 | SMT
40 | SMD RCA 0201-4 24ΩX4 1/20W | 1 | RN30 | SMT
41 | SMD RCA 0201-4 33ΩX4 1/20W | 10 | RN20,RN21,RN22,RN23,RN24,RN25,RN26,RN27,RN28,RN29 | SMT
42 | CHIP RESISTOR 0201 24Ω 1/20W ±5% | 6 | R68,R100,R101,R420,R421,R422 | SMT
43 | CHIP RESISTOR 0201 75Ω 1/20W ±5% | 1 | R60 | SMT
44 | CHIP RESISTOR 0201 240Ω 1/16W ±1% | 2 | R71,R94 | SMT
45 | CHIP RESISTOR 0201 1KΩ 1/20W ±5% | 5 | R8,R83,R86,R102,R113 | SMT
46 | CHIP RESISTOR 0201 1.5KΩ 1/20W ±5% | 1 | R192 | SMT
47 | CHIP RESISTOR 0201 2KΩ 1/16W ±1% | 4 | R89,R90,R91,R416 | SMT
48 | CHIP RESISTOR 0201 2.2KΩ 1/20W ±5% | 7 | R1,R2,R3,R4,R6,R18,R103 | SMT
49 | CHIP RESISTOR 0201 10KΩ 1/20W ±5% | 10 | NSR3,R10,R11,R55,R56,R70,R87,R130,R131,R206 | SMT
50 | CHIP RESISTOR 0201 33KΩ 1/20W ±5% | 5 | R48,R49,R51,R52,R53 | SMT
51 | CHIP RESISTOR 0201 47KΩ 1/20W ±5% | 2 | R16,R17 | SMT
52 | CHIP RESISTOR 0201 100KΩ 1/20W ±5% | 3 | R65,R66,R105 | SMT
53 | CHIP RESISTOR 0201 510KΩ 1/20W ±5% | 1 | R74 | SMT
54 | CHIP RESISTOR 0201 1MΩ 1/20W ±5% | 1 | R88 | SMT
55 | CHIP RESISTOR 0201 0Ω 1/20W ±5% | 11 | R12,R39,R40,R41,R43,R46,R84,R85,R122,R414 | SMT
56 | CHIP RESISTOR 0402 1Ω 1/16W ±5% | 2 | R9,R82 | SMT
57 | CHIP RESISTOR 0201 2KΩ 1/16W ±5% | 1 | R20 | SMT
58 | CHIP RESISTOR 0805 0Ω 1/8W | 1 | R81 | SMT
59 | CHIP RESISTOR 0201 6.8KΩ 1/20W ±1% | 2 | OR4,R75 | SMT
60 | CHIP RESISTOR 0201 27KΩ 1/20W ±1% | 1 | R57 | SMT
61 | CHIP RESISTOR 0201 100KΩ 1/20W ±1% | 2 | R14,R78 | SMT
62 | CHIP RESISTOR 0201 150KΩ 1/20W ±1% | 1 | R15 | SMT
63 | CHIP RESISTOR 0201 200KΩ 1/20W ±1% | 3 | R13,R54,R121 | SMT
64 | CHIP RESISTOR 0201 442KΩ 1/16W ±1% | 1 | R79 | SMT
65 | CHIP RESISTOR 0805 0.03Ω 1/8W ±1% | 1 | R7 | SMT
66 | CHIP CAP 1210 100uF 10V ±20% | 1 | C146 | SMT
67 | CHIP CAP 0201 1.5P 16V ±0.1pF | 1 | C47 | SMT
68 | CHIP CAP 0201 3.3P 16V ±0.1pF | 1 | R45 | SMT
备注 | 标红部分为天线匹配后修改部分